## 2hp-dvca-kit
Qty | Value | Device | Package | Parts | Description | Notes
3 | 100n | C-EU025-025X050 | C025-025X050 | C1, C2, C3 | CAPACITOR, European symbol | Marked ‘104’
1 | 100n | C-EU050-025X075 | C050-025X075 | C6 | CAPACITOR, European symbol
1 | 1M | R-EU_0207/2V | 0207/2V | R2 | RESISTOR, European symbol | Brown, black, green
1 | 1M | R-TRIMM3296W | RTRIM3296W | R3 | Trimm resistor
2 | 1N4148 | DIODE-D-2.5 | D-2.5 | D1, D2 | DIODE
1 | 2N3904 | 2N3904 | TO92 | T1 | NPN TRANSISTOR
1 | 330p | C-EU025-025X050 | C025-025X050 | C5 | CAPACITOR, European symbol | Marked ‘331’
1 | 4.7n | C-EU025-025X050 | C025-025X050 | C4 | CAPACITOR, European symbol | Marked ‘472’
1 | A100k | PINHD-1X3 | 1X03 | 100K | PIN HEADER
1 | EURO_POWER_LOCK | EURO_POWER_LOCK | EURO_PWR_HEADER_LOCK | U$1
1 | 22R | R-EU_0207/2V | 0207/2V | R1 | RESISTOR, European symbol | Red, red, black
3 | THONKICONNNEW | THONKICONNNEW | WQP-PJ301M-12_JACK | CV-IN, SIGNAL-IN, VCA-OUT | 3.5mm socket for Eurorack modular synths