## BOM-tvca-kit
Qty | Value | Device | Package | Parts | Description
1 | 100k AUDIO | POTENTIOMETER |  | 100K | 9mm Alpha potentiometer
1 | 100n | C-EU025-025X050 | C025-025X050 | C2 | CAPACITOR, European symbol
2 | 100n | C-EU025-025X050 | C025-025X050 | C1, C3 | CAPACITOR, European symbol
1 | 100n | C-EU050-025X075 | C050-025X075 | C6 | CAPACITOR, European symbol
1 | 1M | R-EU_0207/2V | 0207/2V | R2 | RESISTOR, European symbol
1 | 1M | R-TRIMM3296W | RTRIM3296W | R3 | Trimmer (Bourns 3296W or equivalent)
2 | 1N4148 | DIODE-D-2.5 | D-2.5 | D1, D2 | DIODE
1 | 2N3904 | 2N3904 | TO92 | T1 | NPN TRANSISTOR
1 | 330p | C-EU025-025X050 | C025-025X050 | C5 | CAPACITOR, European symbol
1 | 4.7n | C-EU025-025X050 | C025-025X050 | C4 | CAPACITOR, European symbol
1 | EURO_POWER_LOCK | EURO_POWER_LOCK | EURO_PWR_HEADER_LOCK | U$1
1 | 22R | R-EU_0207/2V | 0207/2V | R1 | RESISTOR, European symbol
3 | THONKICONNNEW | THONKICONNNEW | WQP-PJ301M-12_JACK | CV-IN, SIGNAL-IN, VCA-OUT | 3.5mm socket for Eurorack modular synths